## Sheet1
| MODULE de CALCUL de la Pression d'une meule |  |  |  |  | A. CHARTRAIN 2021 collab J. Delépine
Formule : Poids x 9,81 / (Surface m2 x COS.Angle) = n N/m2
[5 empty] | M. Conique | Meule Plate | augmen- tation
| Kg | N | Surface m2 | COS.68° | Pression (N/m2)
| 130 | 1275.3 | 0.3458 | 0.3746 | 9845.0879 | 3687.9699 | 167%
[5 empty] | M. Conique | Meule Plate
| Kg | N | Surface m2 | COS.62° | Pression (N/m2)
| 163 | 1599.03 | 0.3458 | 0.46947 | 9849.7176 | 4624.1469 | 113%
[5 empty] | M. Conique | Meule Plate
| Kg | N | Surface m2 | COS.56° | Pression (N/m2)
| 194 | 1903.14 | 0.3458 | 0.55919 | 9842.0678 | 5503.5859 | 78.83%
[5 empty] | M. Conique | Meule Plate
| Kg | N | Surface m2 | COS.50° | Pression (N/m2)
| 222 | 2177.82 | 0.3458 | 0.64278 | 9797.9369 | 6297.9179 | 55.57%
[5 empty] | M. Conique | Meule Plate
| Kg | N | Surface m2 | COS.45° | Pression (N/m2)
| 244 | 2393.64 | 0.3458 | 0.7071 | 9789.3309 | 6922.0359 | 41.42%
Instructions & Remarques
Pour une Conicité (par ex. 62°) entrer le Poids (en Kg) et la Surface de Travail (m2), paramètres figurés en bleu : le module calculera automatiquement les Newton et la Pression (N/m2) en fonction de la Conicité
ou faire varier Kg ou surface pour une pression choisie (ici P. 9 800 et S. 3458 cm2)
45° = 8/16è Angle Droit; 50,6° = 9/16è ; 56,2° = 10/16è ; 61,8° = 11/16è ; 67,5° = 12/16è ; 73,1° = 13/16è ; 78,7° = 14/16è
(en gras les Conicités récurrentes sur les Modèles de Style Pompéien)
Une Conicité plus élevée permet d'atteindre une même pression avec une meule moins lourde
| Comparaison avec Faibles Conicités & Meules Plates |  |  |  |  | augmenta- tion due à la Conicité
| Kg | N | Surface m2 | COS.34° | Pression
| 167.4 | 1642.194 | 0.3458 | 0.829 | 5728.5531 | 20.63%
[5 empty] | 4748.9705 | Meule Plate
| Kg | N | Surface m2 | COS.28° | Pression
| 167.4 | 1642.194 | 0.3458 | 0.8829 | 5378.8317 | 13.26%
[5 empty] | 4748.9705 | Meule Plate
| Kg | N | Surface m2 | COS.22,5° | Pression
| 167.4 | 1642.194 | 0.3458 | 0.9238 | 5140.6912 | 8.249%
[5 empty] | 4748.9705 | Meule Plate
| Kg | N | Surface m2 | COS.11° | Pression
| 167.4 | 1642.194 | 0.3458 | 0.9816 | 4837.9895 | 1.874%
[5 empty] | 4748.9705 | Meule Plate
Ce tableau donne (en rouge) la Pression pour des Conicités plus faibles, typique des Meules Rotatives Basses (MRB) et la commpare à la Pression pour les mêmes Meules dépourvues de Conicité (Meules Plates ou MPL)
On constate qu'en dessous d'une Conicité de 45° l'augmentation de la Pression due à l'Angle est plutôt négligeable